## 合同工程量清单 (最高控制价)
合同工程量清单
工程名称：2022年福州高速公路沿线房屋修缮（福银段、京台段、福永段）项目
序号 | 项目编码 | 项目名称 | 项目特征描述 | 计量单位 | 工程量 | 金 额(元)
[6 empty] | 综合单价 | 合价
京台高速
房屋建筑与装饰工程
白沙机动车停车棚
1 | 001 | 挖基坑土方 | (1)三类土 (2)坑深2m以内 | m3 | 28.125 | 42.86 | 1205.44
2 | 010101003004 | 挖沟槽土方 | (1)三类土 (2)槽深2m以内 | m3 | 9.18 | 40.35 | 370.41
3 | 010103001005 | 回填方 | (1)原土回填 | m3 | 22.501 | 9.75 | 219.38
4 | 010501003005 | 独立基础 | (1)现拌普通混凝土 (2)C25 | m3 | 2.43 | 441.07 | 1071.8
5 | 010503001001 | 基础梁 | (1)基础梁 (2)C25 | m3 | 1.418 | 446.88 | 633.68
6 | 010501001006 | 垫层 | (1)独基、基础梁 (2)现拌普通混凝土 (3)c15 (4)100厚 | m3 | 1.851 | 507.25 | 938.92
7 | 010404001003 | 垫层 | (1)碎石灌砂 (2)150厚 | m3 | 2.776 | 260.08 | 721.98
8 | 010603001001 | 实腹钢柱 车棚 | (1)柱类型: 2-Q345 (2)钢材品种、规格:矩300x150x10x10 矩300x200x10x10 (3)螺栓种类:六角螺栓 | t | 1.91 | 10593.06 | 20232.74
9 | 010606002001 | 钢檩条 车棚 | (1)钢材品种、规格: 2-Q345 (2)构件类型: L45x5 φ152x8 φ245x8 φ299x12 (3)安装高度:3m (4)六角螺栓 | t | 1.25 | 13875.61 | 17344.51
10 | 010901002007 | 型材屋面 |  | m2 | 86.8 | 53.38 | 4633.38
11 | 030404035001 | 插座 | (1)非机动车充电插座 | 个 | 25 | 30.03 | 750.75
12 | 030411006004 | 接线盒 | (1)非机动车充电插座接线盒 | 个 | 25 | 10.2 | 255
收费站食堂
13 | 010901002005 | 型材屋面 | (1)0.6厚彩钢瓦 | m2 | 204.6 | 56.3 | 11518.98
14 | 011205001001 | 石材柱面 | (1)墙面25厚荔枝面黄金麻花岗岩 | m2 | 28.2 | 291.93 | 8232.43
15 | 011407001001 | 墙面喷刷涂料 | (1)加气混凝土墙基层 (2)聚合物水泥砂浆修补墙面 (3)3厚外加剂专用砂浆抹基面刮粗糙或界面剂一道甩毛 (4)8厚1:1：6水泥石灰膏砂浆刮底 (5)108胶素水泥浆一道(内掺水重3%~5%的108胶） (6)5厚1:0.3：2.5水泥石灰膏砂浆找平层 (7)刮腻子三遍 (8)闭底涂料一道 (9)多彩合成树脂乳液内墙涂料一道 (10)罩光乳胶漆涂料一道 | m2 | 201.495 | 49.15 | 9903.48
16 | 011201004001 | 立面砂浆找平层 | (1)5厚1:0.3:2.5水泥石灰膏砂浆找平 (2)8厚1:1.6水泥石灰膏砂浆刮底 | m2 | 201.495 | 43.01 | 8666.3
17 | 011302001001 | 天棚吊顶 | (1)轻钢龙骨 (2)硅酸盖板 (3)乳胶漆 | m2 | 14.182 | 150.6 | 2135.81
零星修缮
18 | 011604002002 | 立面抹灰层拆除 |  | m2 | 1500 | 17.76 | 26640
19 | 011406001005 | 抹灰面油漆涂料 |  | m2 | 1500 | 68 | 102000
20 | 031004006003 | 拆除大便器 |  | 套 | 15 | 110.15 | 1652.25
21 | 031004006004 | 大便器 |  | 组 | 15 | 978.3 | 14674.5
22 | 011610001003 | 门窗拆除 |  | 樘 | 20 | 26.02 | 520.4
23 | 010802004002 | 防盗门 |  | m2 | 42 | 737.27 | 30965.34
安装工程
水卫工程
24 | 031001006001 | 塑料管 | (1)连接形式:热熔连接 (2)安装部位:室外 (3)介质:给水 (4)材质、规格:PE给水管 De32 (5)压力试验及吹、洗设计要求:水压试验、管道冲洗 | m | 52.37 | 14.41 | 754.65
25 | 031001006002 | 塑料管 | (1)连接形式:热熔连接 (2)安装部位:室外 (3)介质:给水 (4)材质、规格:PE给水管 De40 (5)压力试验及吹、洗设计要求:水压试验、管道冲洗 | m | 23.76 | 19.26 | 457.62
26 | 031001007001 | 复合管 | (1)连接形式:电熔连接 (2)安装部位:室外 (3)介质:给水 (4)材质、规格:钢丝网骨架复合管 De50 (5)压力试验及吹、洗设计要求:水压试验、消毒冲洗 | m | 29.07 | 31.76 | 923.26
27 | 031001007002 | 复合管 | (1)连接形式:电熔连接 (2)安装部位:室外 (3)介质:给水 (4)材质、规格:钢丝网骨架复合管 De63 (5)压力试验及吹、洗设计要求:水压试验、消毒冲洗 | m | 49.96 | 42.72 | 2134.29
28 | 031001007003 | 复合管 | (1)连接形式:电熔连接 (2)安装部位:室外 (3)介质:给水 (4)材质、规格:钢丝网骨架复合管 De90 (5)压力试验及吹、洗设计要求:水压试验、消毒冲洗 | m | 4.82 | 68.72 | 331.23
29 | 031001007004 | 复合管 | (1)连接形式:电熔连接 (2)安装部位:室外 (3)介质:给水 (4)材质、规格:钢丝网骨架复合管 De110 (5)压力试验及吹、洗设计要求:水压试验、消毒冲洗 | m | 298.74 | 98.88 | 29539.41
30 | 031003001001 | 螺纹阀门 | (1)规格、压力等级:截止阀 DN20 | 个 | 4 | 58.82 | 235.28
31 | 031003001002 | 螺纹阀门 | (1)规格、压力等级:截止阀 DN40 | 个 | 1 | 174.44 | 174.44
32 | 031003002001 | 螺纹法兰阀门 | (1)规格、压力等级:法兰闸阀 DN50 | 个 | 2 | 220.41 | 440.82
33 | 040504001001 | 砌筑井 | (1)阀门井 (2)C10混凝土垫层 (3)C25混凝土底板 (4)M10水泥砂浆砌MU10砖 (5)C25井室盖板 (6)铸铁井盖井座Ф700 (7)参考图集05S502，16页 | 座 | 7 | 3037.56 | 21262.92
34 | 040101002001 | 挖沟槽土方 | (1)土壤类别:三类土 (2)挖土深度:2m内 | m3 | 288.994 | 1.18 | 341.01
35 | 040103001001 | 填方 | (1)填方粒径要求:回填砂 | m3 | 125.902 | 29.68 | 3736.77
36 | 040103001002 | 填方 | (1)填方粒径要求:原土回填 | m3 | 160.552 | 1.28 | 205.51
37 | 040103002001 | 余方弃置 | (1)废弃料品种:三类土 (2)运距:暂按1km | m3 | 128.442 | 2.02 | 259.45
二、单价措施费
京台高速
三、总价措施费
京台高速
38 |  | 总价措施费 |  | 项 | 1 | 7440.04 | 7440.04
京台高速合计 | [6 empty] | 333524.18
福银高速
房屋建筑与装饰工程-假檐
39 | 011608001001 | 铲除油漆涂料面 | (1)外墙面去除原有立面材料至水泥砂浆层 | m2 | 1290.704 | 4.88 | 6298.64
40 | 011406001001 | 抹灰面油漆涂料 | (1)外墙面 (2)满刮腻子二遍 (3)真石漆、一底二面 | m2 | 1290.704 | 113 | 145849.55
41 | 010606005001 | 钢墙架 | (1)50*5厚热镀锌等边角钢、 | t | 7.664 | 5835.58 | 44723.89
42 | 010901002001 | 型材屋面 | (1)3厚浅蓝色仿琉璃树脂瓦 | m2 | 155.05 | 82.66 | 12816.43
43 | 011207001001 | 墙面装饰板 | (1)2厚镀锌钢板、米黄色氟碳漆饰面 | m2 | 338.895 | 300 | 101668.5
雨水管
44 | 031001001001 | 铝合金管 | (1)铝合金DE75-3 (2)螺纹链接 | m | 44.3 | 104.35 | 4622.71
雨棚
45 | BC001 | 拆除原有雨篷、立柱、栏杆 |  | 项 | 1 | 2276.55 | 2276.55
46 | 010602001001 | 钢屋架 | (1)120*120*6厚镀锌钢管 (2)深灰色氟碳漆 | t | 1.636 | 8713.97 | 14256.05
47 | 011405001007 | 金属面油漆 |  | t | 11.904 | 99.07 | 1179.33
48 | 010901002002 | 型材屋面 | (1)2厚 镀锌钢板 米黄色氟碳漆饰面 | m2 | 20.031 | 252.94 | 5066.64
49 | 010901002003 | 型材屋面 | (1)3厚浅蓝色仿琉璃树脂瓦 | m2 | 11.232 | 82.66 | 928.44
50 | 020508025001 | 清水望板 | (1)100*15厚 (2)杉木板，留缝5 面刷清漆两道 | m2 | 29.016 | 110.59 | 3208.88
51 | 011503001001 | 金属扶手、栏杆、栏板 | (1)50*80*3 镀锌钢管 (2)50*50*3 镀锌钢管 (3)深灰色氟碳漆饰面 | m | 18.72 | 524.36 | 9816.02
52 | 010516005001 | 化学螺栓 | (1)M12 锚栓 | 个 | 48 | 16.28 | 781.44
53 | 010516005002 | 膨胀螺栓 | (1)M6膨胀螺栓 | 个 | 142 | 10.14 | 1439.88
门头
54 | 041001001001 | 拆除路面 | (1)拆除原有地面 | m2 | 7 | 20.64 | 144.48
55 | 010101004002 | 挖基坑土方 | (1)三类土 (2)坑深2m以内 | m3 | 16.38 | 7.67 | 125.63
56 | 010103001002 | 回填方 | (1)原土回填 | m3 | 13.162 | 13.88 | 182.69
57 | 010103002001 | 余方弃置 | (1)三类土 (2)3KM | m3 | 3.218 | 18.08 | 58.18
58 | 010501001003 | 垫层 | (1)现拌普通混凝土 (2)C20 | m3 | 0.72 | 531.55 | 382.72
59 | 010501003002 | 独立基础 | (1)现拌普通混凝土 (2)C25 | m3 | 1.716 | 449.13 | 770.71
60 | 010515001001 | 现浇构件钢筋 | (1)螺纹钢直径10mm | t | 0.219 | 6801.04 | 1489.43
61 | 010515001002 | 现浇构件钢筋 | (1)螺纹钢直径12mm | t | 0.065 | 6433.95 | 418.21
62 | 010515001003 | 现浇构件钢筋 | (1)螺纹钢直径18mm | t | 0.079 | 6269.78 | 495.31
63 | 010503004001 | 圈梁 | (1)后浇细石砼 (2)现拌普通混凝土 (3)C20 | m3 | 0.15 | 716.78 | 107.52
64 | 010901002004 | 型材屋面 | (1)正立面、顶视图 (2)3厚铝板 | m2 | 97.013 | 218.46 | 21193.46
65 | 011405001001 | 金属面油漆 | (1)3厚铝板 氟碳漆装面 | m2 | 97.013 | 99.07 | 9611.08
66 | 010604001001 | 钢梁 | (1)门头骨架布置平面图 (2)L1:250*250*8 镀锌钢管 (3)L2:100*100*5 镀锌钢管 (4)L3:50*50*3 镀锌钢管 | t | 1.692 | 3386.39 | 5729.77
67 | 010604001002 | 钢梁 | (1)封边梁 50*50*3 镀锌钢管 | t | 0.363 | 3386.41 | 1229.27
68 | 010604001003 | 钢梁 | (1)5-5 剖面、X1.3/3节点 (2)50*50*3 镀锌钢管 (3)120*100*5 镀锌钢管 (4)50*50*3 镀锌钢管@600 | t | 0.078 | 3386.43 | 264.14
69 | 010603003001 | 钢管柱 | (1)5-5 剖面 (2)150*150*8 镀锌钢管 | t | 0.089 | 4472.64 | 398.06
70 | 010603003002 | 钢管柱 | (1)X1.3/3 节点 (2)250*250*8 镀锌钢管 (3)50*50*3 镀锌钢管 (4)150*150*8 镀锌钢管 (5)120*80*6 镀锌钢管 | t | 0.621 | 4472.62 | 2777.5
71 | 010603003003 | 钢管柱 | (1)6-6 剖面 (2)250*250*8 镀锌钢管 (3)50*50*3 镀锌钢管 | t | 0.675 | 4472.61 | 3019.01
72 | 010604001004 | 钢梁 | (1)6-6 剖面 (2)50*50*3 镀锌钢管@600 | t | 0.146 | 3386.38 | 494.41
73 | 010516002001 | 预埋铁件 | (1)预埋件 (2)8厚 、12厚、25厚钢板 | t | 0.395 | 10812.12 | 4270.79
74 | 010516004001 | 建筑植筋 |  | 个 | 18 | 9.91 | 178.38
75 | 010805004001 | 电动伸缩门 | (1)成品电动伸缩门 | 樘 | 1 | 6673.51 | 6673.51
76 | 010805004002 | 电动伸缩门 | (1)成品电动伸缩门 | 樘 | 1 | 3120.98 | 3120.98
77 | 010507009001 | 钢结构基底灌浆 | (1)钢结构基底 (2)C40无收缩细石混凝土 | m3 | 0.075 | 858.08 | 64.36
78 | 010507009002 | 钢结构基底灌浆 | (1)钢结构基底 (2)C20 细石混凝土 | m3 | 0.45 | 779.04 | 350.57
79 | 010902007001 | 屋面天沟、檐沟防水 |  | m | 19.75 | 46.1 | 910.48
宿舍楼
80 | 011605001001 | 平面块料拆除 |  | m2 | 172.666 | 10.54 | 1819.9
81 | 011605002001 | 立面块料拆除 |  | m2 | 520.934 | 34.73 | 18092.04
82 | 011607003001 | 屋面附着层拆除 |  | m2 | 354.755 | 7.1 | 2518.76
83 | 010103002003 | 余方弃置 |  | m3 | 29.55 | 15.75 | 465.41
84 | 010404001013 | 垫层 | (1)LC5.0预拌泵送轻骨料混凝土垫层 (2)30厚细石 | m3 | 10.643 | 859.43 | 9146.91
85 | 010404001014 | 垫层 | (1)60厚混凝土垫层 | m3 | 19.476 | 936.19 | 18233.24
86 | 011101001003 | 水泥砂浆楼地面 | (1)20厚1:3水泥砂浆找平层 | m2 | 354.755 | 25.9 | 9188.15
87 | 010902001004 | 屋面卷材防水 | (1)1.5厚自粘聚合物改性沥青防水卷材 | m2 | 354.755 | 51.63 | 18316
88 | 011101006004 | 平面砂浆找平层 | (1)10厚低强度砂浆隔离层 | m2 | 354.755 | 16.06 | 5697.37
89 | 011001001003 | 保温隔热屋面 | (1)干铺无纺聚酯纤维布一层,细砂填缝 (2)25厚屋面挤塑板 | m2 | 354.755 | 33.03 | 11717.56
90 | 010404001009 | 垫层 | (1)25厚粗砂垫层 | m3 | 26.288 | 350.24 | 9207.11
91 | 011102003003 | 块料楼地面 | (1)800*800玻化砖 | m2 | 26.288 | 191.53 | 5034.94
92 | 011101006007 | 平面砂浆找平层 | (1)20厚细石混凝土保护层 | m2 | 328.467 | 25.9 | 8507.3
93 | 010501001008 | 垫层 | (1)200厚C20素混凝土 | m3 | 65.693 | 532.03 | 34950.65
办公楼
94 | 010807001001 | 金属（塑钢、断桥）窗 | (1)1000*1000 (2)15厚钢化玻璃 | m2 | 80 | 608.97 | 48717.6
95 | B004 | 铝合金窗框 | (1)50宽深灰色铝合金窗框 | m | 320 | 50.15 | 16048
96 | 011610001001 | 门窗拆除 | (1)外窗拆除 | 樘 | 80 | 26.3 | 2104
97 | 010103002004 | 余方弃置 |  | m3 | 9.6 | 15.75 | 151.2
98 | 010404001011 | 垫层 | (1)LC5.0预拌泵送轻骨料混凝土垫层 (2)30厚细石 | m3 | 6.451 | 859.43 | 5544.18
99 | 010404001012 | 垫层 | (1)60厚混凝土垫层 | m3 | 12.902 | 936.19 | 12078.72
100 | 011101001002 | 水泥砂浆楼地面 | (1)20厚1:3水泥砂浆找平层 | m2 | 215.04 | 25.9 | 5569.54
101 | 010902001003 | 屋面卷材防水 | (1)1.5厚自粘聚合物改性沥青防水卷材 | m2 | 215.04 | 51.63 | 11102.52
102 | 011101006003 | 平面砂浆找平层 | (1)10厚低强度砂浆隔离层 | m2 | 215.04 | 16.06 | 3453.54
103 | 011001001002 | 保温隔热屋面 | (1)干铺无纺聚酯纤维布一层,细砂填缝 (2)保温层 | m2 | 215.04 | 33.03 | 7102.77
104 | 010404001007 | 垫层 | (1)25厚粗砂垫层 | m3 | 15.84 | 210.85 | 3339.86
105 | 011102003002 | 块料楼地面 | (1)800*800玻化砖 | m2 | 15.84 | 191.53 | 3033.84
106 | 011101006006 | 平面砂浆找平层 | (1)20厚细石混凝土保护层 | m2 | 199.2 | 25.9 | 5159.28
107 | 010501001009 | 垫层 | (1)200厚C20素混凝土 | m3 | 39.84 | 532.03 | 21196.08
仓库及户外雨棚
108 | 011405001003 | 金属面油漆 | (1)原有立柱 | m2 | 22.325 | 107.18 | 2392.79
109 | 011405001004 | 金属面油漆 | (1)原有雨棚檩条 (2) 200*70*20*2 | m2 | 130.416 | 107.18 | 13977.99
110 | 011607003002 | 屋面附着层拆除 | (1)原有屋面顶棚拆除 | m2 | 132.352 | 43.08 | 5701.72
111 | 010103002005 | 余方弃置 |  | m3 | 5.029 | 15.37 | 77.3
112 | 010901002006 | 型材屋面 | (1)新建0.5厚彩钢瓦顶棚 | m2 | 132.352 | 51.77 | 6851.86
113 | 011405001005 | 金属面油漆 | (1)原有雨棚结构支架 (2) 200*200*2方管 | m2 | 17.969 | 104.54 | 1878.48
114 | 011405001006 | 金属面油漆 | (1)150*150*2方管 | m2 | 6.125 | 104.54 | 640.31
115 | 011608001002 | 铲除油漆涂料面 | (1)铲除原有立面材料 | m2 | 312.242 | 4.82 | 1505.01
116 | 011406001003 | 抹灰面油漆涂料 | (1)室外墙面 | m2 | 312.242 | 111.42 | 34790
117 | 011407001002 | 墙面喷刷涂料 | (1)加气混凝土墙基层 (2)聚合物水泥砂浆修补墙面 (3)3厚外加剂专用砂浆抹基面刮粗糙或界面剂一道甩毛 (4)8厚1:1：6水泥石灰膏砂浆刮底 (5)108胶素水泥浆一道(内掺水重3%~5%的108胶） (6)5厚1:0.3：2.5水泥石灰膏砂浆找平层 (7)刮腻子三遍 (8)闭底涂料一道 (9)多彩合成树脂乳液内墙涂料一道 (10)罩光乳胶漆涂料一道 | m2 | 236 | 50.07 | 11816.52
118 | 011201004003 | 立面砂浆找平层 | (1)5厚1:0.3:2.5水泥石灰膏砂浆找平 (2)8厚1:1.6水泥石灰膏砂浆刮底 | m2 | 236 | 43.8 | 10336.8
119 | 011101006001 | 平面砂浆找平层 | (1)20厚 1：2.5水泥砂浆找平 | m2 | 236 | 26.82 | 6329.52
120 | 011101005001 | 自流坪楼地面 | (1)环氧树脂自流坪 (2)环氧树脂底漆层 | m2 | 139.24 | 91.73 | 12772.49
121 | 010404001004 | 垫层 | (1)LC5.0预拌泵送轻骨料混凝土垫层 (2)30厚细石 | m3 | 10.752 | 856.68 | 9211.02
122 | 010404001010 | 垫层 | (1)70厚混凝土垫层 | m3 | 25.088 | 933.18 | 23411.62
123 | 011101001001 | 水泥砂浆楼地面 | (1)20厚1:3水泥砂浆找平层 | m2 | 358.4 | 25.82 | 9253.89
124 | 010902001002 | 屋面卷材防水 | (1)1.5厚自粘聚合物改性沥青防水卷材 | m2 | 358.4 | 51.47 | 18446.85
125 | 011101006002 | 平面砂浆找平层 | (1)10厚低强度砂浆隔离层 | m2 | 358.4 | 16.01 | 5737.98
126 | 011001001001 | 保温隔热屋面 | (1)干铺无纺聚酯纤维布一层,细砂填缝 (2)25厚屋面挤塑板 | m2 | 358.4 | 32.93 | 11802.11
127 | 010404001005 | 垫层 | (1)25厚粗砂垫层 | m3 | 15.68 | 210.18 | 3295.62
128 | 011102003001 | 块料楼地面 | (1)800*800玻化砖 | m2 | 15.68 | 190.91 | 2993.47
129 | 011101006005 | 平面砂浆找平层 | (1)20厚细石混凝土保护层 | m2 | 342.72 | 25.82 | 8849.03
130 | 010501001010 | 垫层 | (1)200厚C20素混凝土 | m3 | 68.544 | 530.33 | 36350.94
零星修缮
131 | 011604002003 | 立面抹灰层拆除 |  | m2 | 1500 | 17.89 | 26835
132 | 011406001006 | 抹灰面油漆涂料 |  | m2 | 1500 | 69 | 103500
133 | 031004006005 | 拆除大便器 |  | 套 | 15 | 110.98 | 1664.7
134 | 031004006006 | 大便器 |  | 组 | 15 | 985.7 | 14785.5
135 | 011610001004 | 门窗拆除 |  | 樘 | 20 | 26.22 | 524.4
136 | 010802004003 | 防盗门 |  | m2 | 42 | 734.93 | 30867.06
安装工程
电气工程
137 | 030404017001 | 配电箱 | (1)名称:配电箱 AL (2)安装方式:悬挂嵌入式 | 台 | 1 | 1114.8 | 1114.8
138 | 030412005001 | 荧光灯 | (1)名称:LED三防单管条形灯 18W (2)安装形式:吸顶安装 | 套 | 4 | 96.49 | 385.96
139 | 030412004001 | 装饰灯 | (1)名称:嵌入式圆形筒灯 (2)规格:15W 4000K (3)安装形式:嵌入式 | 套 | 6 | 103.04 | 618.24
140 | 030411001001 | 配管 | (1)名称:砖、混凝土结构暗配 JDG20 (2)配置形式:暗配 | m | 30.69 | 13.98 | 429.05
141 | 030411001002 | 配管 | (1)名称:砖、混凝土结构暗配 JDG25 (2)配置形式:暗配 | m | 20 | 17.79 | 355.8
142 | 030411001003 | 配管 | (1)名称:砖、混凝土结构暗配 PE50 (2)配置形式:暗配 | m | 100 | 27.75 | 2775
143 | 030411001004 | 配管 | (1)名称:钢管敷设 SC25 (2)配置形式:暗配 | m | 26.29 | 23.06 | 606.25
144 | 030411006001 | 接线盒 | (1)名称:接线盒安装(暗装灯头盒) (2)安装形式:暗装 | 个 | 10 | 6.75 | 67.5
145 | 030411006002 | 接线盒 | (1)名称:接线盒安装(暗装开关盒) (2)安装形式:暗装 | 个 | 2 | 6.92 | 13.84
146 | 030411006003 | 接线盒 | (1)名称:接线盒安装(暗装电源盒) (2)安装形式:暗装 | 个 | 2 | 6.75 | 13.5
147 | 030404034001 | 照明开关 | (1)名称:单联双控翘板开关 (2)安装方式:暗装 | 个 | 2 | 23.33 | 46.66
148 | 030411004001 | 配线 | (1)名称:穿照明线 (2)规格:BV-2.5mm2 (3)材质:铜芯 (4)配线形式:管内穿线 (5)配线部位:室内 | m | 101.07 | 4.32 | 436.62
149 | 030408001001 | 电力电缆 | (1)名称:室内铜芯电力电缆敷设 (2)规格:VV-3x2.5 (3)材质:铜芯 (4)敷设方式、部位:管内 | m | 49.29 | 17.29 | 852.22
150 | 030408001002 | 电力电缆 | (1)名称:室内铜芯电力电缆敷设 (2)规格:YJV-3x10mm2 (3)材质:铜芯 (4)敷设方式、部位:管内 | m | 100 | 40.07 | 4007
151 | 030408006001 | 电力电缆头 | (1)名称:1KV以下室内干包式铜芯电力电缆(电缆截面≤10mm2) | 个 | 6 | 70.29 | 421.74
152 | 030414002001 | 送配电装置系统 | (1)名称:输配电装置系统调试(≤1kV交流供电) | 系统 | 1 | 306.02 | 306.02
安装工程
办公楼水卫
153 | 031001006003 | 塑料管 | (1)材质、规格:UPVC雨水管Φ110 | m | 240 | 55.14 | 13233.6
宿舍楼水卫
排水
154 | 031001006004 | 塑料管 | (1)材质、规格:UPVC雨水管Φ110 | m | 216 | 55.73 | 12037.68
155 | 031001006005 | 塑料管 | (1)材质、规格:PVC-U排水管Φ110 | m | 790 | 62.08 | 49043.2
给水
156 | 031001006006 | 塑料管 | (1)连接形式:热熔连接 (2)介质:给水 (3)材质、规格:PPR DN50 (4)压力试验及吹、洗设计要求:水压试验、管道冲洗 | m | 917.6 | 52.88 | 48522.69
157 | 031001006007 | 塑料管 | (1)连接形式:热熔连接 (2)介质:给水 (3)材质、规格:PPR DN32 (4)压力试验及吹、洗设计要求:水压试验、管道冲洗 | m | 672 | 38.3 | 25737.6
158 | 030413003001 | 打洞(孔) | (1)名称:混凝土楼板钻孔 DN50 | 个 | 144 | 38.05 | 5479.2
159 | 031003001003 | 螺纹阀门 | (1)三通阀门 DN50 | 个 | 2 | 178.95 | 357.9
二、单价措施费
福银高速
房屋建筑与装饰工程-假檐
160 | 011701002001 | 外脚手架及垂直封闭安全网 |  | m2 | 1410.704 | 44.76 | 63143.11
雨棚
门头
161 | 011702033001 | 垫层模板 | (1)垫层模板 | m2 | 1.56 | 69.9 | 109.04
162 | 011702001001 | 基础模板 | (1)独立基础 | m2 | 4.2 | 71.06 | 298.45
163 | 011702002001 | 柱模板 | (1)独立矩形柱模板 | m2 | 4.812 | 78.62 | 378.32
164 | 011702008001 | 圈梁模板 | (1)后浇C20 细石砼 模板 | m2 | 0.6 | 66.27 | 39.76
宿舍楼
165 | 011702001004 | 基础模板 |  | m2 | 26.128 | 69.9 | 1826.35
办公楼
166 | 011702001005 | 基础模板 |  | m2 | 15.68 | 63.05 | 988.62
仓库及户外雨棚
167 | 011702001006 | 基础模板 |  | m2 | 15.84 | 63.05 | 998.71
安装工程
电气工程
168 | 031301017001 | 脚手架搭拆 |  | 项 | 1 | 122.12 | 122.12
三、总价措施费
福银高速
169 |  | 总价措施费 |  | 项 | 1 | 22063.44 | 22063.44
福银高速合计 | [6 empty] | 1390320.04
福永高速
房屋建筑与装饰工程
停车棚
170 | 010101004004 | 挖基坑土方 | (1)三类土 (2)坑深2m以内 | m3 | 7.35 | 43.33 | 318.48
171 | 010101003003 | 挖沟槽土方 | (1)三类土 (2)槽深2m以内 | m3 | 0.578 | 40.79 | 23.58
172 | 010103001004 | 回填方 | (1)原土回填 | m3 | 5.344 | 9.86 | 52.69
173 | 010103002002 | 余方弃置 | (1)废土 (2)5km | m3 | 2.584 | 35.78 | 92.46
174 | 010404001001 | 垫层 | (1)碎石灌砂 (2)150厚 | m3 | 0.545 | 262.92 | 143.29
175 | 010501001005 | 垫层 | (1)独基、基础梁 (2)现拌普通混凝土 (3)c15 (4)100厚 | m3 | 0.52 | 512.76 | 266.64
176 | 010501003004 | 独立基础 | (1)现拌普通混凝土 (2)C25 | m3 | 0.729 | 445.85 | 325.02
177 | 010502001001 | 矩形柱 | (1)现拌普通混凝土 (2)c25 | m3 | 0.108 | 467.13 | 50.45
178 | 010404001002 | 垫层 | (1)现拌普通混凝土 (2)c20 | m3 | 0.041 | 613.63 | 25.16
179 | 010516002002 | 预埋铁件 | (1)10厚热镀锌钢板 (2)100*100*10厚热镀锌加劲板 | t | 0.024 | 10812.12 | 259.49
180 | 010515001004 | 现浇构件钢筋 | (1)螺纹钢直径8mm | t | 0.008 | 6598.11 | 52.78
181 | 010515001005 | 现浇构件钢筋 | (1)螺纹钢直径12mm | t | 0.01 | 6433.94 | 64.34
182 | 010515001006 | 现浇构件钢筋 | (1)螺纹钢直径14mm | t | 0.008 | 6338.95 | 50.71
183 | 010515001007 | 现浇构件钢筋 | (1)螺纹钢直径16mm | t | 0.008 | 6269.77 | 50.16
184 | 010603001002 | 实腹钢柱 车棚 | (1)柱类型: 2-Q345 (2)钢材品种、规格:矩300x150x10x10 矩300x200x10x10 (3)螺栓种类:六角螺栓 | t | 0.57 | 10708.84 | 6104.04
185 | 010606002002 | 钢檩条 车棚 | (1)钢材品种、规格: 2-Q345 (2)构件类型: L45x5 φ152x8 φ245x8 φ299x12 (3)安装高度:3m (4)六角螺栓 | t | 0.27 | 14027.27 | 3787.36
186 | 010901002008 | 型材屋面 |  | m2 | 15.9 | 53.96 | 857.96
187 | 030404035002 | 插座 | (1)非机动车充电插座 | 个 | 4 | 30.36 | 121.44
188 | 030411006005 | 接线盒 | (1)非机动车充电插座接线盒 | 个 | 4 | 10.31 | 41.24
零星修缮
189 | 011604002004 | 立面抹灰层拆除 |  | m2 | 1000 | 17.95 | 17950
190 | 011406001007 | 抹灰面油漆涂料 |  | m2 | 1000 | 68.11 | 68110
191 | 031004006007 | 拆除大便器 |  | 套 | 15 | 111.27 | 1669.05
192 | 031004006008 | 大便器 |  | 组 | 15 | 988.87 | 14833.05
193 | 011610001005 | 门窗拆除 |  | 樘 | 20 | 26.3 | 526
194 | 010802004004 | 防盗门 |  | m2 | 42 | 737.27 | 30965.34
二、单价措施费
福永高速
房屋建筑与装饰工程
停车棚
195 | 011702001002 | 基础模板 | (1)独立基础 | m2 | 3.24 | 74.05 | 239.92
196 | 011702005001 | 基础梁模板 | (1)地梁 | m2 | 2.1 | 64.14 | 134.69
197 | 011702033002 | 垫层模板 | (1)独基、基础梁垫层 | m2 | 4 | 72.84 | 291.36
198 | 011702002002 | 柱模板 | (1)独立矩形柱 | m2 | 1.44 | 81.93 | 117.98
199 | 011702001003 | 基础模板 | (1)设备基础 | m2 | 0.54 | 76.14 | 41.12
三、总价措施费
福永高速
200 |  | 总价措施费 |  | 项 | 1 | 2449.04 | 2449.04
福永高速合计 | [6 empty] | 150014.84
总合计（京台高速+福银高速+福永高速） | [6 empty] | 1873859.06